## Planilha Orçamentária
ORÇAMENTO DE MATERIAIS E MÃO DE OBRA
DADOS DA OBRA
CLIENTE: João Paulo Mendes
ENDEREÇO: Rua Neri Italino Marceineiro - Urussanga -SC
ÁREA: 80m²
PROJETO: Angelica Colombo Ponciano
ETAPAS DA OBRA : Materiais Utilizados
Custo do Material
Código | Descrição dos Materiais |  | UNID. | QUANTIDADE | PREÇO UNIT.(R$) | PREÇO TT.(R$) | CUB (R$/m²) |  | Ferro todo diâmetro de 8mm
1.0 | SERVIÇOS PRELIMINARES
1.1 | Projeto |  | unid. | 20 | 80 | 1600
1.2 | Plotagem |  | unid. | 10 | 10 | 100
1.3 | ART Execução
1.4 | Placa da obra |  | unid. | 1
1.5 | Construção do Tapume |  | unid.
1.6 | Construção do Depósito (15m²) |  | m³
1.6.1 | Tábua de Caixaria (44 Tábuas) |  | m | 60 | 6.96 | 417.6
1.6.2 | Telha de fibroCimento 50kg 2,44x0,54x4mm (20m²) |  | pc | 16 | 11.97 | 191.52
1.6.3 | Pregos telheiros 18x30 |  | kg | 1 |  | 0
1.6.4 | Pregos 17x27 |  | pc | 1 | 7.8 | 7.8
1.6.5 | Corrente e Cadeado |  | mt | 1 | 20.11 | 20.11
1.6.6 | Varas de eucalipto |  | m | 150 | 2.85 | 427.5
1.6.7 | Bardela eucalipto 4x4 |  | m³
1.6.8 | Caixa dágua 250 lt |  | unid. | 1 | 132.6 | 132.6
1.6.9 | Lâmpada |  | unid. | 1 | 1.7 | 1.7
1.6.10 | Chuveiro |  | unid. |  |  | 0
1.7 | Instalação Provisória água |  | pc |  | 140 | 140
1.8 | Instalação Provisória energia |  | pc |  | 80 | 800
[5 empty] | Total | 3838.83 | 47.9854
2.0 | ADMINISTRAÇÃO DA OBRA
2.1 | Engenheiro ou Técnico em Edificações
[5 empty] | Total |  | 0
3.0 | Infra-Estrutura (Fundação e laje)
3.1 | Sapata (60x60x20) Vol. 0,072m³ | 1:3:3
3.1.1 | Cimento 50kg |  | sc | 15 | 26.67 | 400.05 |  |  | 1,36 m³
3.1.2 | Brita 3/4 |  | m³ | 1 | 58 | 58
3.1.3 | Areia lavada |  | m³ | 1.5 | 58.9 | 88.35 |  |  | 84
3.1.4 | Ferro 8 mm |  | br | 16 | 24.9 | 398.4 |  | 90 | 7
3.1.5 | Ferro 10 mm |  | br | 4 | 35.63 | 142.52 |  |  | 1.2
3.1.6 | Arame recozido |  | kg | 2 | 8.5 | 17 |  |  | 0.36
3.2 | Coluna | 20x15 | cm | [5 empty] | 12.6
3.2.1 | Cimento 50kg |  | m³ | 22.8 | 26.67 | 608.076 |  |  | 189
3.2.2 | Brita 3/4 |  | m³ | 9.5 | 58 | 551 |  |  | 12
3.2.3 | Ferro 8mm |  | br | 76 | 24.29 | 1846.04 |  |  | 15.75
3.2.4 | Areia lavada Média |  | m³ | 19 | 58.9 | 1119.1
3.3 | Viga Baldrame
3.3.1 | Cimento 50kg |  | sc | 9 | 26.27 | 236.43 |  |  | #REF!
3.3.2 | Brita 3/4 |  | m³ | 0.5 | 58 | 29 |  |  | 450
3.3.3 | Areia lavada Média |  | m³ | 1 | 58.9 | 58.9 |  |  | 1350
3.3.4 | Ferro 8 mm |  | br | 36 | 24.29 | 874.44
3.3.5 | Ferro 10 mm |  | br |  |  | 0 |  |  | 47.3333
3.3.6 | Arame recozido |  | kg | 2 | 8.5 | 17
3.3.7 | Tábua de caixaria |  | m | 50 | 6.96 | 348
3.3.8 | Gravata Comprida |  | m | 160 | 0.98 | 156.8
3.3.9 | Gravata Curta |  | m | 110 | 0.98 | 107.8 |  | 4800 | 177.5
3.3.10 | Prego |  | kg | 5 | 7.8 | 39 |  |  | 53.25
3.3.11 | Ferro 4.2 |  | br | 22 | 6.26 | 137.72 |  |  | 2396.25
3.4 | Laje
3.4.1 | Cimento 50kg |  | sc | 22 | 26.67 | 586.74
3.4.2 | Brita 3/4 |  | m³ | 2.6 | 58 | 150.8
3.4.3 | Areia lavada Média |  | m³ | 2.6 | 58.9 | 153.14
3.4.4 | Ferro 8 mm |  | br | 54 | 24.9 | 1344.6
3.4.5 | Arame recozido |  | br | 2 | 8.5 | 17
3.4.6 | Treliça |  | m² | 72 | 30.9 | 2224.8
3.4.7 | Tábua Caixaria |  | m | 50 | 6.96 | 348
3.4.8 | Prego |  | kg | 3 | 7.8 | 23.4
3.4 | Escadas | [7 empty] | 60
3.4.1 | Cimento 50kg |  | sc | 4 | 26.27 | 105.08 |  |  | 426
3.4.2 | Brita 3/4 |  | m³ | 0.8 | 58 | 46.4 |  |  | 2556
3.4.3 | Areia lavada |  | m³ | 1 | 58.9 | 58.9 |  |  | 213
3.4.4 | Ferro 8 mm |  | br | 6 | 24.9 | 149.4
[5 empty] | Total | 12441.886 | 155.5236
4.0 | SUPRA ESTRUTURA / VEDAÇÃO
4.1 | Pilar | 19
4.1.1 | Ferro 8mm |  | br | 19 | 24.9 | 473.1 |  | 450
4.1.2 | Ferro 4,2 |  | br | 15 | 6.26 | 93.9 |  | 1350
4.1.3 | Arame Recozido |  | kg | 1 | 8.5 | 8.5 |  | 25650
4.1.4 | Cimento 50kg |  | m³ | 2.5 | 26.27 | 65.675
4.1.5 | Areia Lavada Média |  | m³ | 2 | 58.9 | 117.8
4.1.6 | Brita 3/4 |  | m³ | 1 | 58 | 58
4.1.7 | Tábua p/ Caixaria |  | unid. | 36 | 0.98 | 35.28
4.1.8 | Pregos |  | kg | 3 | 6.26 | 18.78
4.2 | Parede | [6 empty] | 284
4.2.1 | Ferro 8mm |  | br | 24 | 24.9 | 597.6 |  | 23.6667
4.2.2 | Areia Lavada Média |  | m³ | 5 | 58.9 | 294.5
4.2.3 | Brita 3/4 |  | m³ |  | 58 | 0
4.2.4 | Cimento 50kg |  | sc | 15 | 26.27 | 394.05
4.2.5 | Tijolo |  | ml | 8 | 315 | 2520
4.3 | Verga |  |  |  |  | 0
4.3.1 | Ferro 8mm |  | br | 6 | 24.9 | 149.4
4.4 | Contra-Verga |  |  |  |  | 0 |  |  | Tijolos - 6furos (09x14x19)
4.4.1 | Ferro 8mm |  | br | 4 | 24.9 | 99.6
4.5 | Torre Caixa d'água
4.5.1 | Cimento 50kg |  | sc | 13 | 26.27 | 341.51 |  |  | Contra-Verga
4.5.2 | Areia Lavada |  | m³ | 2 | 58.9 | 117.8
4.5.3 | Brita 3/4 |  | m³ | 1 | 58 | 58
4.5.4 | Tijolo |  | mil | 1.9 | 598.5 | 1137.15
4.6 | Pilar
4.6.1 | Ferro 8mm |  | br | 4 | 24.9 | 99.6
4.6.2 | Arame recozido |  | kg | 1 | 8.5 | 8.5 |  | 21
4.7 | Laje
4.7.1 | Ferro 8mm |  |  | 4 | 24.9 | 99.6
[5 empty] | Total | 6788.345 | 84.8543
5.0 | COBERTURA
5.1 | Forro Pré-molado
5.1.1 | Vigotas |  | m² | 72 | 25.2 | 1814.4
5.1.2 | Cimeto |  | sc | 22 | 26.27 | 577.94
5.1.3 | Areia |  | m³ | 2.6 | 58.9 | 153.14
5.1.4 | Ferro 8mm |  | br | 54 | 24.9 | 1344.6
5.1.4 | Brita 3/4 |  | m³ | 2.6 | 58 | 150.8
5.2 | Telhado
5.2.1 | Treliça |  | m² | 133 | 39.9 | 5306.7
5.2.2 | Cimeto 50kg |  | sc | 59 | 26.27 | 1549.93
5.2.3 | Areia |  | m³ | 2.5 | 58.9 | 147.25
5.2.4 | Cumieeira |  | unid. | 8 | 4.7 | 37.6
5.2.5 | Telha de Concreto (Copo Veneto - Cinza) | 10,5m² | unid. | 2000 | 1.26 | 2520
5.2.6 | Ferro 8mm |  | br | 132 | 24.9 | 3286.8
5.2.7 | Tijolo Oitão |  | ml | 1.2 | 378 | 453.6
[5 empty] | Total | 17342.76 | 216.7845
6.0 | ESQUADRIAS
6.1 | Madeira Itaúba com Ferrages (Sinter - Inox), Guarnição e Batente.
6.1.1 | Porta Externas Maciça Negativo - 0,80x2,10 |  | unid. | 1 | 641.1 | 641.1
6.1.2 | Porta Externas maciça Lisa - 0,80x2,10 - |  | unid. | 2 | 613.16 | 1226.32
6.1.3 | Porta Interna Semi-Oca de abrir - 0,80x2,10 - e vista de 1,2cm Lisa |  | unid. | 3 | 310.66 | 931.98
6.1.4 | Porta Interna Semi-Oca de abrir - 0,70x2,10 |  | unid. | 1 | 310.66 | 310.66
6.1.5 | Porta Interna Semi-Oca de correr - 0,70x2,11 |  | unid. | 1 | 330.66 | 330.66
6.1.6 | Janela 6 folhas, 2 vidros de correr, 2 Venezianas correr, 2 venerzinas de abrir |  | unid. | 2 | 650 | 1300
6.2 | Aço
6.2.1 | Janela Basculante 0,60x,040 |  | unid. | 2 | 45.51 | 91.02
6.2.2 | Janela 2 folhas vidro temperdado Fumê 1,60x1,10 |  | unid. | 2 | 492.8 | 985.6
6.2.3 | Janela 2 folhas vidro tempetado de correr 0.80x1.30 |  | unid. | 1 | 816.96 | 816.96
6.2.4 | Janela 4 folhas vidro temperado de correr 0.80x1.30 |  | unid. | 1 | 384.8 | 384.8
[5 empty] | Total | 7019.1 | 87.7388
7.0 | REVESTIMENTO
7.1 | Chapisco |  | 4:1
7.1.1 | Cimento 50kg |  | sc | 7 | 26.27 | 183.89
7.1.2 | Areia Lavada Grossa |  | m³ | 1 | 58.9 | 58.9
7.2 | Emboço
7.2.1 | Cimento 50kg |  | sc | 15 | 26.27 | 394.05 |  | 284
7.2.2 | Areia Lavada |  | m³ | 6 | 58.9 | 353.4
10672.99
7.3 | Recoco
7.3.1 | Cimento 50kg |  | sc | 5 | 26.27 | 131.35
7.3.2 | Areia Lavada Grossa |  | m³ | 2 | 58.9 | 117.8
7.4 | Cerâmica (Azulejo)
7.4.1 | Argamassa ACI |  | sc | 35 | 7.34 | 256.9
7.4.2 | Rejunte 3mm |  | sc | 18 | 2.6 | 46.8
7.4.3 | Azulejo |  | m² | 75 | 28 | 2100
7.4.4 | Epaçadores | 100 | pc | 3 | 3.6 | 10.8
[5 empty] | Total | 3653.89 | 45.6736
8.0 | PISO
8.1 | Argamassa ACI |  | kg | 26 | 3.37 | 87.62
8.1.2 | Rejunte / Contra piso 3mm |  | kg | 8 | 2.6 | 20.8
8.1.3 | Cerâmica / Piso |  | m² | 80 | 19 | 1520
8.1.4 | Epaçadores | 100 | pc | 3 | 3.6 | 10.8
8.2 | Soleira (Verde Pérola)
8.2.1 | Quartos 0,80x0,15 |  | m² | 2 | 35 | 70
8.2.2 | Banheiros 0,70x0,15 |  | m² | 2 | 35 | 70
8.2.3 | Externas 0,80x0,17 |  | m² | 2 | 45 | 90
8.3 | Áreas Externas
8.3.1 | Área 01 - 1,40x0,15 |  | m² | 2 | 65 | 130
8.3.2 | Área 02 - 2,00x15 |  | m² | 1 | 82 | 82
8.3.3 | Área 03 - 1,15x15 |  | m² | 1 | 48 | 48
8.4 | Janelas
8.4.1 | Sala - 2,20x0,17 |  | m² | 1 | 135 | 135
8.4.2 | Cozinha - 1,20x0,17 |  | m² | 1 | 62 | 62
8.4.3 | Lavanderia - 1,0x0,17 |  | m² | 1 | 55 | 55
8.5 | Rodapé Madeira canto Boleado 10x2 |  | m | 550 | 3.1 | 1705
[5 empty] | Total | 4086.22 | 51.0778
9.0 | INSTALAÇÕES HIDROSSANITÁRIA | [6 empty] | l
9.1 | Hidráulica
9.1.1 | Tubo Soldável ∅20mm |  | m | 25 | 1.4 | 35
9.1.2 | Tubo Soldável ∅40mm |  | m | 8 | 5.47 | 43.76
9.1.3 | Joelho de 90º com Bucha de Latão ∅20mm |  | unid. | 9 | 2.87 | 25.83
9.1.4 | Joelho de 90º com Bucha de Latão ∅40mm |  | unid. | 2 | 2.8 | 5.6
9.1.5 | Joelho de 90º ∅20mm |  | unid. | 10 | 2.55 | 25.5
9.1.6 | Tê de passagem direta ∅40mm |  | unid. | 2 | 4.62 | 9.24
9.1.7 | Registro de Pressão ∅20mm |  | unid. | 2 | 32.94 | 65.88
9.1.8 | Válvula Hidro ∅40mm |  | unid. | 2 | 82.25 | 164.5
9.1.9 | Tê saída Lateral ∅20mm |  | unid. | 4 |  | 0
9.1.10 | Tê saída Lateral ∅40mm |  | unid. | 2 |  | 0
9.1.11 | Registro Esfera Soldável ∅20mm |  | unid. | 2 | 6.35 | 12.7
9.1.12 | Registro Esfera Soldável ∅40mm |  | unid. | 2 | 18.73 | 37.46
9.1.13 | Adaptador Soldável com Anél ∅20mm |  | unid. | 9 | 5.2 | 46.8
9.1.14 | Adaptador Soldável com Anél ∅40mm |  | unid. | 2 | 10.22 | 20.44
9.1.15 | Boia para Caixa d'água ∅20mm |  | unid. | 2 | 6 | 12
9.1.16 | redutor ∅40mm /∅20mm |  | unid. | 4 | 4.9 | 19.6
9.1.18 | Caixa d'água 500 Litros |  | unid. | 2 | 189.42 | 378.84
9.2 | Barrilete
9.2.1 | Tubo Soldável ∅25mm |  | m | 13 | 1.76 | 22.88
9.2.2 | Tubo Soldável ∅40mm |  | m | 17 | 2.38 | 40.46
9.2.3 | Torneira de Jardim ∅25mm |  | unid. | 1 | 3 | 3
9.2.4 | Tê saída lateral ∅40mm |  | unid. | 3 | 4.62 | 13.86
9.2.5 | Joelho de 90º ∅40mm |  | unid. | 4 | 5.47 | 21.88
9.2.6 | Joelho de 90º ∅25mm |  | unid. | 2 | 0.67 | 1.34
9.2.7 | Joelho com Bubha de Latão ∅25mm |  | unid. | 1 | 3.1 | 3.1
9.2.8 | Registro Esfera ∅40mm |  | unid. | 2 | 21.8 | 43.6
9.3 | Esgoto Sanitário |  | unid.
9.3.1 | Curva leve de 45º - ∅100mm |  | unid. | 3 | 4.9 | 14.7
9.3.2 | Curva leve de 90º - ∅100mm |  | unid. | 1 | 8.6 | 8.6
9.3.3 | Caixa de Gordura - 40X40X40cm |  | unid. | 1 | 26 | 26
9.3.4 | Caixa Sifonada - ∅150mm |  | unid. | 2 | 13.22 | 26.44
9.3.5 | Caixa de Inspeção - 60X60X70cm |  | unid. | 6 | 23.9 | 143.4
9.3.6 | Tanque Séptico |  | unid. | 1 | 1648.5 | 1648.5
9.3.7 | Filtro Anaeróbico |  | unid. | 1
9.4 | Acabamentos (Louças/Metais - Linha Indeca)
9.4.1 | Vaso Sanitátio Linha |  | unid. | 2 |  | 0
9.4.2 | Lixeira |  | unid. | 2 |  | 0
9.4.3 | Saboneteira |  | unid. | 4 |  | 0
9.4.4 | Porta toalha de rosto |  | unid. | 2 |  | 0
9.4.5 | Porta toalha de banho |  | unid. | 2 |  | 0
9.4.6 | Suporte papel higiênico |  | unid. | 2 |  | 0
9.4.7 | Suporte para Shampoo |  | unid. | 2 |  | 0
9.4.8 | Chuveiro |  | unid. | 2 |  | 0
9.4.9 | Cuba de apoio pia |  | unid. | 2 |  | 0
9.4.10 | Torneira simples |  | unid. | 2 |  | 0
9.4.11 | Registro para chuveiro |  | unid. | 2 |  | 0
[5 empty] | Total | 2920.91 | 36.5114
10 | INTALAÇÕES ELÉTRICAS
10.1 | Tulações e Caixas |  |  | 15 | 80 | 1200 |  | 15,00 por m²
10.2 | Fios
10.3 | Acabamentos (Disjuntores/Tomada)
[5 empty] | Total | 1200 | 15
11 | PINTURA
11.1 | Interna
11.1.1 | Selador |  | gl | 2 | 55 | 110 |  | 6.6
11.1.2 | Massa Corrida | 18 | bd | 13 | 54.2 | 704.6 |  | 32.84
11.1.3 | Tinta | 18 | bd | 3 | 350 | 1050 |  | 28.12
11.2 | Laje (Marrom Conhaque) | [6 empty] | 24.48
11.2.1 | Selador | 18 | bd | 1 | 55 | 55 |  | 15.72
11.2.2 | Tinta | 18 | bd | 1 | 750 | 750 |  | 15.02
11.3 | Paredes (Branco Beve)
11.3.1 | Selador | 18 | bd | 2 | 55 | 110
11.3.2 | Tinta | 18 | bd | 3 | 350 | 1050
11.4 | Aberturas | [6 empty] | 122.78
11.4.1 | Lixa Massa fina 0,80 |  | unid. | 20 | 3.16 | 63.2
11.4.2 | Lixa para Madeira 0,80 |  | unid. | 12 | 3.16 | 37.92
11.4.3 | Solvente 5 litros |  | gl | 1 | 37.7 | 37.7 |  | 0
11.4.4 | Esmalte sintético (Marrom Conhaque) | 3,6 | gl | 8 | 61.73 | 493.84
[5 empty] | Total | 4462.26 | 55.7782 | 17982.08
[5 empty] | Total | 63754.201 | 796.9275
[5 empty] | 10% do Total | 6375.4201
|  |  |  | Mão de Obra |  | 53730
|  |  |  | Total Geral |  | 123859.6211 | 1548.2453
VALORES REFERENTE A MÃO DE OBRA |  | M² |  | TOTAIS |  | CUB |  |  | 6375.4201
70129.6211
MÃO DE OBRA |  | 450 |  | 36000
INSTAÇÕES ELETRICAS |  | 7.5 |  | 600
PINTURA |  | 8 |  | 3200
39800
1,35% do total |  |  |  | 53730 |  | 671.625
[5 empty] | ITENS |  |  | PREÇO | CUB
[5 empty] | Serviços Preliminares |  |  | 3838.83 | 47.9854
[5 empty] | Infraestrutura |  |  | 12441.89 | 155.5236
[5 empty] | Supraestrutura |  |  | 6788.35 | 84.8544
[5 empty] | Cobertura |  |  | 17342.76 | 216.7845
[5 empty] | Esquadrias |  |  | 7019.1 | 87.7388
[5 empty] | Revestimento |  |  | 3653.89 | 45.6736
[5 empty] | Piso |  |  | 4086.22 | 51.0777
[5 empty] | Instalações Hidrossanitárias |  |  | 2920.91 | 36.5114
[5 empty] | Instalações Elétricas |  |  | 1200 | 15
[5 empty] | Pintura |  |  | 4462.2 | 55.7775
[5 empty] | Mão de Obra |  |  | 53730 | 671.625
[5 empty] | TOTAIS |  |  | 123859.62 | 1548.2452

## Rel. de Preços
Cimento 50kg | sc | 211.3 | 26.27 | 5550.851
Areia Lavada | m³
Brita 3/4 | m³
Tijolo | ml
Verga | unid.
Contra-verga | unid.
Vigota | unid.
Tavela | unid.
Tábua p/ Caixaria | m²
Pregos | kg
Ferro 8mm | br
Ferro 10mm | br
Ferro 4,2 | br
Arame recozido | kg
Gratava Comprida | mt
Gratava Curta | mt
Telha de fibroCimento 50kg 2,44x0,54x4mm (20m²) | pc
Pregos telheiros 18x30 | kg
Pregos 17x27 | pc
Corrente e Cadeado | pc
Caixa dágua 250 lt | unid.
Lâmpada | kg
Tábua p/ Caixaria | m
Telha | unid.
Argamassa | sc
Soleira | pc
Rejunte | pc
Espaçadores | pc
Piso | m²
Azulejo | m²

## Plan1
35
6
210