## QGBT
LISTA DE MATERIAL # QTB - 611.1 + PAINEL HVAC
Item | Descrição | Unid. | Quant. | Valor Unitário (R$) | Total (R$)
1 | QUADRO COMANDO CE-12080-25 1200X800X250MM C/FLANGE IP54 -CEMAR | unid. | 1 | 595 | 595
2 | DISJ TERMOMAGNETICO DWB160B CX MOLDADA TRIP 160A 25KA/220-240V 16KA/380-415V 10KA/440V - WEG | unid. | 1 | 359 | 359
3 | DISJUNTOR MINI MDW TRIP 32A CURVA C - WEG MDW-C32-3 | unid. | 13 | 33 | 429
4 | DISJUNTOR MINI MDW TRIP 16A CURVA C - WEG MDW-C16-3 | unid. | 2 | 33 | 66
5 | DISJUNTOR MINI MDW MONOP 10A CURVA C - WEG MDW-C10 | unid. | 5 | 5.9 | 29.5
6 | DISJUNTOR MINI MDW MONOP 6A CURVA C - WEG MDW-C6 | unid. | 6 | 13.1 | 78.6
7 | RELE RW27D SOBRECARGA P/CWM9...25 4-6,3A - WEG RW27-1D3-D063 | unid. | 1 | 69.8 | 69.8
8 | INTERRUPT DIFERENCIAL RESIDUAL 40A 30MA 4P - WEG RDW30-40-4 | unid. | 13 | 98 | 1274
9 | INTERRUPT DIFERENCIAL RESIDUAL 25A 30MA 4P - WEG RDW30-25-4 | unid. | 3 | 98 | 294
10 | PROTETOR SURTO 1,5KV 45KA CLASSE PROT II - WEG SPW275-45 | unid. | 4 | 68 | 272
11 | MULTIMEDID GRANDEZAS ELETRICAS 90/270VCA C/MEM DE MASSA 50/60HZ MODBUS RTURS485 - WEG | unid. | 1 | 1690 | 1690
12 | QUADRO COMANDO CE-6040-20 600X400X200MM C/FLANGE IP54 CEMAR | unid. | 1 | 223 | 223
13 | RELE PROTETOR FALTA DE FASE 380/415V - WEG RPW-FF-D70 | unid. | 1 | 91 | 91
14 | ISOLADOR PARAL 16X30MM 1/4" - ISOLADORES/EST - 16301 | unid. | 25 | 3.9 | 97.5
15 | TC - Transformador de corrente 200/5 | unid. | 3 | 150 | 450
16 | Barramento de Cobre - 200 A - F | m | 3 | 88 | 264
17 | Barramento de Cobre - 200 A - N | m | 2 | 88 | 176
18 | Barramento de Cobre - 200 A - T | m | 0.6 | 88 | 52.8
19 | Rele Auxiliar 24 VCA VCC, 1 CONTATO 1 NA, 1 CONTATO 1 NF (8A 220V) | Unid. | 13 | 60 | 780
20 | Relé de Corrente Sem Ajuste com acionameno 0.5 até 250A, 1 contato Normal Aberto | unid. | 13 | 110 | 1430
21 | CABO FLEXIVEL 750V PVC 4,0MM PT - COBREMACK | m | 100 | 1.29 | 129
22 | CABO FLEXIVEL 750V PVC 4,0MM AZ CL - COBREMACK | m | 100 | 1.29 | 129
23 | CABO FLEXIVEL 750V PVC 2,5MM PT - COBREMACK | m | 100 | 0.75 | 75
24 | CABO FLEXIVEL 750V PVC 1,0MM PT - COBREMACK | m | 200 | 0.39 | 78
25 | CONTATOR TRIPOLAR 9 A | Unid. | 1 | 115 | 115
26 | TERMINAL FORQUILHA PRE-ISOLADO 12-10AWG FURO 4MM (5/32") AM - TERMINAL/EST | unid. | 400 | 0.3 | 120
27 | CANALETA PVC REC ABERTO 50X50 (BR C/2M) CZ - HELLERMANN | unid. | 5 | 19.5 | 97.5
28 | TERMINAL PINO 7MM PRE-ISOLADO 16-14AWG 1,5-2,5MM CURTO AZ - MAGNET | unid. | 200 | 0.16 | 32
29 | POSTE FINAL PF3 CZ C/PARAFUSO P/TRILHO DIN - WEG | unid. | 8 | 1.6 | 12.8
30 | TAMPA FINAL P/BORNE TP MOLA 2,5MM CZ - WEG | unid. | 5 | 1.35 | 6.75
31 | CONECTOR BORNE SIMPLES CONEXAO PARAF P/CABO 4MM CZ - WEG | unid. | 70 | 2.95 | 206.5
32 | Transformador 220 24 Volts, 10VA | unid. | 1 | 100 | 100
33 | Borne #4 mm² | unid. | 14 | 4 | 56
34 | Espelho de Acrílico | m² | 1.02 | 250 | 255
35 | Etiqueta Grande | unid. | 2 | 10 | 20
36 | Etiqueta Pequena | unid. | 68 | 5 | 340
37 | Acessórios | vb. | 1 | 250 | 250
|  |  |  | Valor Parcial | 10743.75
|  |  |  | Valor da M.O. | 2148.75
|  |  |  | Valor Final | 12892.5